## Increment of 5
Length (m) | Inclination (degrees) | Pressure (bar) | Temperature (C) | Liquid Velocity (m/s) | Vapor Velocity (m/s) | Heat (kW) | Liquid Holdup | Flow Regime | Overall HTC (W/[m2.K]) | h (Internal) (W/[m2.K]) | k/L (Wall) (W/[m2.K]) | k/L (Insulation) (W/[m2.K]) | h (External) (W/[m2.K]) | External Temperature (C)
0 | 0 | 2 | 25 | 0.12211 | 0 | 0 | 1 | Liquid Only | 0 | 0 | 0 | 0 | 0 | 25
40 | 0 | 1.9991 | 25 | 0.12211 | 0 | 0 | 1 | Liquid Only | 0 | 0 | 0 | 0 | 0 | 25
80 | 0 | 1.9983 | 25 | 0.12211 | 0 | 0 | 1 | Liquid Only | 0 | 0 | 0 | 0 | 0 | 25
120 | 0 | 1.9974 | 25.0001 | 0.12211 | 0 | 0 | 1 | Liquid Only | 0 | 0 | 0 | 0 | 0 | 25
160 | 0 | 1.9966 | 25.0001 | 0.12211 | 0 | 0 | 1 | Liquid Only | 0 | 0 | 0 | 0 | 0 | 25
200 | 90 | 1.9957 | 25.0001 | 0.12211 | 0 | 0 | 1 | Liquid Only | 0 | 0 | 0 | 0 | 0 | 25
201 | 90 | 1.898 | 25.0023 | 0.12211 | 0 | 0 | 1 | Liquid Only | 0 | 0 | 0 | 0 | 0 | 25
202 | 90 | 1.8003 | 25.0044 | 0.12211 | 0 | 0 | 1 | Liquid Only | 0 | 0 | 0 | 0 | 0 | 25
203 | 90 | 1.7025 | 25.0066 | 0.12212 | 0 | 0 | 1 | Liquid Only | 0 | 0 | 0 | 0 | 0 | 25
204 | 90 | 1.6048 | 25.0088 | 0.12212 | 0 | 0 | 1 | Liquid Only | 0 | 0 | 0 | 0 | 0 | 25
205 | 0 | 1.5071 | 25.0109 | 0.12212 | 0 | 0 | 1 | Liquid Only | 0 | 0 | 0 | 0 | 0 | 25
229 | 0 | 1.5066 | 25.011 | 0.12212 | 0 | 0 | 1 | Liquid Only | 0 | 0 | 0 | 0 | 0 | 25
253 | 0 | 1.506 | 25.011 | 0.12212 | 0 | 0 | 1 | Liquid Only | 0 | 0 | 0 | 0 | 0 | 25
277 | 0 | 1.5055 | 25.011 | 0.12212 | 0 | 0 | 1 | Liquid Only | 0 | 0 | 0 | 0 | 0 | 25
301 | 0 | 1.505 | 25.011 | 0.12212 | 0 | 0 | 1 | Liquid Only | 0 | 0 | 0 | 0 | 0 | 25
325 | 5.7392 | 1.5045 | 25.011 | 0.12212 | 0 | 0 | 1 | Liquid Only | 0 | 0 | 0 | 0 | 0 | 25
345 | 5.7392 | 1.3087 | 25.0153 | 0.12212 | 0 | 0 | 1 | Liquid Only | 0 | 0 | 0 | 0 | 0 | 25
365 | 5.7392 | 1.1128 | 25.0197 | 0.12212 | 0 | 0 | 1 | Liquid Only | 0 | 0 | 0 | 0 | 0 | 25
385 | 5.7392 | 0.91696 | 25.024 | 0.12212 | 0 | 0 | 1 | Liquid Only | 0 | 0 | 0 | 0 | 0 | 25
405 | 5.7392 | 0.72111 | 25.0284 | 0.12212 | 0 | 0 | 1 | Liquid Only | 0 | 0 | 0 | 0 | 0 | 25
425 | 0 | 0.52527 | 25.0327 | 0.12212 | 0 | 0 | 1 | Liquid Only | 0 | 0 | 0 | 0 | 0 | 25
455 | 0 | 0.52463 | 25.0327 | 0.12212 | 0 | 0 | 1 | Liquid Only | 0 | 0 | 0 | 0 | 0 | 25
485 | 0 | 0.52399 | 25.0327 | 0.12212 | 0 | 0 | 1 | Liquid Only | 0 | 0 | 0 | 0 | 0 | 25
515 | 0 | 0.52335 | 25.0328 | 0.12212 | 0 | 0 | 1 | Liquid Only | 0 | 0 | 0 | 0 | 0 | 25
545 | 0 | 0.52271 | 25.0328 | 0.12212 | 0 | 0 | 1 | Liquid Only | 0 | 0 | 0 | 0 | 0 | 25
575 | 0 | 0.52207 | 25.0328 | 0.12212 | 0 | 0 | 1 | Liquid Only
575.1 | 0 | 0.52201 | 25.0328 | 0.12212 | 0 | 0 | 1 | Liquid Only
575.2 | 0 | 0.52194 | 25.0328 | 0.12212 | 0 | 0 | 1 | Liquid Only
575.3 | 0 | 0.52188 | 25.0328 | 0.12212 | 0 | 0 | 1 | Liquid Only
575.4 | 0 | 0.52181 | 25.0328 | 0.12212 | 0 | 0 | 1 | -

## Increment of 10
Length (m) | Inclination (degrees) | Pressure (bar) | Temperature (C) | Liquid Velocity (m/s) | Vapor Velocity (m/s) | Heat (kW) | Liquid Holdup | Flow Regime | Overall HTC (W/[m2.K]) | h (Internal) (W/[m2.K]) | k/L (Wall) (W/[m2.K]) | k/L (Insulation) (W/[m2.K]) | h (External) (W/[m2.K]) | External Temperature (C)
0 | 0 | 2 | 25 | 0.12211 | 0 | 0 | 1 | Liquid Only | 0 | 0 | 0 | 0 | 0 | 25
20 | 0 | 1.9996 | 25 | 0.12211 | 0 | 0 | 1 | Liquid Only | 0 | 0 | 0 | 0 | 0 | 25
40 | 0 | 1.9991 | 25 | 0.12211 | 0 | 0 | 1 | Liquid Only | 0 | 0 | 0 | 0 | 0 | 25
60 | 0 | 1.9987 | 25 | 0.12211 | 0 | 0 | 1 | Liquid Only | 0 | 0 | 0 | 0 | 0 | 25
80 | 0 | 1.9983 | 25 | 0.12211 | 0 | 0 | 1 | Liquid Only | 0 | 0 | 0 | 0 | 0 | 25
100 | 0 | 1.9979 | 25.0001 | 0.12211 | 0 | 0 | 1 | Liquid Only | 0 | 0 | 0 | 0 | 0 | 25
120 | 0 | 1.9974 | 25.0001 | 0.12211 | 0 | 0 | 1 | Liquid Only | 0 | 0 | 0 | 0 | 0 | 25
140 | 0 | 1.997 | 25.0001 | 0.12211 | 0 | 0 | 1 | Liquid Only | 0 | 0 | 0 | 0 | 0 | 25
160 | 0 | 1.9966 | 25.0001 | 0.12211 | 0 | 0 | 1 | Liquid Only | 0 | 0 | 0 | 0 | 0 | 25
180 | 0 | 1.9962 | 25.0001 | 0.12211 | 0 | 0 | 1 | Liquid Only | 0 | 0 | 0 | 0 | 0 | 25
200 | 90 | 1.9957 | 25.0001 | 0.12211 | 0 | 0 | 1 | Liquid Only | 0 | 0 | 0 | 0 | 0 | 25
200.5 | 90 | 1.9469 | 25.0012 | 0.12211 | 0 | 0 | 1 | Liquid Only | 0 | 0 | 0 | 0 | 0 | 25
201 | 90 | 1.898 | 25.0023 | 0.12211 | 0 | 0 | 1 | Liquid Only | 0 | 0 | 0 | 0 | 0 | 25
201.5 | 90 | 1.8491 | 25.0034 | 0.12211 | 0 | 0 | 1 | Liquid Only | 0 | 0 | 0 | 0 | 0 | 25
202 | 90 | 1.8003 | 25.0045 | 0.12211 | 0 | 0 | 1 | Liquid Only | 0 | 0 | 0 | 0 | 0 | 25
202.5 | 90 | 1.7514 | 25.0055 | 0.12212 | 0 | 0 | 1 | Liquid Only | 0 | 0 | 0 | 0 | 0 | 25
203 | 90 | 1.7025 | 25.0066 | 0.12212 | 0 | 0 | 1 | Liquid Only | 0 | 0 | 0 | 0 | 0 | 25
203.5 | 90 | 1.6537 | 25.0077 | 0.12212 | 0 | 0 | 1 | Liquid Only | 0 | 0 | 0 | 0 | 0 | 25
204 | 90 | 1.6048 | 25.0088 | 0.12212 | 0 | 0 | 1 | Liquid Only | 0 | 0 | 0 | 0 | 0 | 25
204.5 | 90 | 1.5559 | 25.0099 | 0.12212 | 0 | 0 | 1 | Liquid Only | 0 | 0 | 0 | 0 | 0 | 25
205 | 0 | 1.5071 | 25.011 | 0.12212 | 0 | 0 | 1 | Liquid Only | 0 | 0 | 0 | 0 | 0 | 25
217 | 0 | 1.5068 | 25.011 | 0.12212 | 0 | 0 | 1 | Liquid Only | 0 | 0 | 0 | 0 | 0 | 25
229 | 0 | 1.5066 | 25.011 | 0.12212 | 0 | 0 | 1 | Liquid Only | 0 | 0 | 0 | 0 | 0 | 25
241 | 0 | 1.5063 | 25.011 | 0.12212 | 0 | 0 | 1 | Liquid Only | 0 | 0 | 0 | 0 | 0 | 25
253 | 0 | 1.506 | 25.011 | 0.12212 | 0 | 0 | 1 | Liquid Only | 0 | 0 | 0 | 0 | 0 | 25
265 | 0 | 1.5058 | 25.011 | 0.12212 | 0 | 0 | 1 | Liquid Only | 0 | 0 | 0 | 0 | 0 | 25
277 | 0 | 1.5055 | 25.011 | 0.12212 | 0 | 0 | 1 | Liquid Only | 0 | 0 | 0 | 0 | 0 | 25
289 | 0 | 1.5053 | 25.011 | 0.12212 | 0 | 0 | 1 | Liquid Only | 0 | 0 | 0 | 0 | 0 | 25
301 | 0 | 1.505 | 25.011 | 0.12212 | 0 | 0 | 1 | Liquid Only | 0 | 0 | 0 | 0 | 0 | 25
313 | 0 | 1.5048 | 25.011 | 0.12212 | 0 | 0 | 1 | Liquid Only | 0 | 0 | 0 | 0 | 0 | 25
325 | 5.7392 | 1.5045 | 25.011 | 0.12212 | 0 | 0 | 1 | Liquid Only | 0 | 0 | 0 | 0 | 0 | 25
335 | 5.7392 | 1.4066 | 25.0132 | 0.12212 | 0 | 0 | 1 | Liquid Only | 0 | 0 | 0 | 0 | 0 | 25
345 | 5.7392 | 1.3087 | 25.0154 | 0.12212 | 0 | 0 | 1 | Liquid Only | 0 | 0 | 0 | 0 | 0 | 25
355 | 5.7392 | 1.2107 | 25.0175 | 0.12212 | 0 | 0 | 1 | Liquid Only | 0 | 0 | 0 | 0 | 0 | 25
365 | 5.7392 | 1.1128 | 25.0197 | 0.12212 | 0 | 0 | 1 | Liquid Only | 0 | 0 | 0 | 0 | 0 | 25
375 | 5.7392 | 1.0149 | 25.0219 | 0.12212 | 0 | 0 | 1 | Liquid Only | 0 | 0 | 0 | 0 | 0 | 25
385 | 5.7392 | 0.91696 | 25.0241 | 0.12212 | 0 | 0 | 1 | Liquid Only | 0 | 0 | 0 | 0 | 0 | 25
395 | 5.7392 | 0.81904 | 25.0262 | 0.12212 | 0 | 0 | 1 | Liquid Only | 0 | 0 | 0 | 0 | 0 | 25
405 | 5.7392 | 0.72112 | 25.0284 | 0.12212 | 0 | 0 | 1 | Liquid Only | 0 | 0 | 0 | 0 | 0 | 25
415 | 5.7392 | 0.62319 | 25.0306 | 0.12212 | 0 | 0 | 1 | Liquid Only | 0 | 0 | 0 | 0 | 0 | 25
425 | 0 | 0.52527 | 25.0327 | 0.12212 | 0 | 0 | 1 | Liquid Only | 0 | 0 | 0 | 0 | 0 | 25
440 | 0 | 0.52495 | 25.0328 | 0.12212 | 0 | 0 | 1 | Liquid Only | 0 | 0 | 0 | 0 | 0 | 25
455 | 0 | 0.52463 | 25.0328 | 0.12212 | 0 | 0 | 1 | Liquid Only | 0 | 0 | 0 | 0 | 0 | 25
470 | 0 | 0.52431 | 25.0328 | 0.12212 | 0 | 0 | 1 | Liquid Only | 0 | 0 | 0 | 0 | 0 | 25
485 | 0 | 0.52399 | 25.0328 | 0.12212 | 0 | 0 | 1 | Liquid Only | 0 | 0 | 0 | 0 | 0 | 25
500 | 0 | 0.52368 | 25.0328 | 0.12212 | 0 | 0 | 1 | Liquid Only | 0 | 0 | 0 | 0 | 0 | 25
515 | 0 | 0.52336 | 25.0328 | 0.12212 | 0 | 0 | 1 | Liquid Only | 0 | 0 | 0 | 0 | 0 | 25
530 | 0 | 0.52304 | 25.0328 | 0.12212 | 0 | 0 | 1 | Liquid Only | 0 | 0 | 0 | 0 | 0 | 25
545 | 0 | 0.52272 | 25.0328 | 0.12212 | 0 | 0 | 1 | Liquid Only | 0 | 0 | 0 | 0 | 0 | 25
560 | 0 | 0.5224 | 25.0328 | 0.12212 | 0 | 0 | 1 | Liquid Only | 0 | 0 | 0 | 0 | 0 | 25
575 | 0 | 0.52208 | 25.0328 | 0.12212 | 0 | 0 | 1 | Liquid Only
575.1 | 0 | 0.52201 | 25.0328 | 0.12212 | 0 | 0 | 1 | Liquid Only
575.2 | 0 | 0.52195 | 25.0328 | 0.12212 | 0 | 0 | 1 | Liquid Only
575.3 | 0 | 0.52188 | 25.0328 | 0.12212 | 0 | 0 | 1 | Liquid Only
575.4 | 0 | 0.52182 | 25.0329 | 0.12212 | 0 | 0 | 1 | -